## Arkusz1
ZESTAWIENIE MATERIAŁOW DO BUDOWY INSTALACJI GAZOWEJ WEWNĘTRZNEJ
Wyszczególnienie i wymiary | j. miary | ilość | rodzaj połączenia | producent, dystrybutor | Uwagi
1.Rura stalowa przewodowa DN-25 mm | mb. | 2.5 |  | Hurt. Mat. Bud. I Inst.
2. „ „ „ DN-20 mm | mb. | 4.5 |  | jw.
3. „ „ „ DN- 15 mm | mb. | 4 |  | jw.
4. Kurek gazowy przelotowy DN-20 mm | Szt. | 1 |  | jw.
5. Kurek gazowy przelotowy DN- 15 mm | Szt. | 1 |  | jw.
6. Kolano DN-25 mm | Szt. | 4 |  | jw.
7. „ DN-20 mm | Szt. | 4 |  | jw.
8. „ DN-15 mm | Szt. | 3 |  | jw.
9. Złączka wkrętna DN-20 mm | Szt. | 1 |  | jw.
10.Złączka wkrętna Dn-25 mm | Szt. | 2 |  | jw.
11. Rura stalowa przewodowa DN-32 | Szt. | 0 |  | jw.
12.Przejście „ZW” | Szt. | 2 |  | jw.
13. Dwuzłączka stożkowa DN-20 mm | Szt. | 1 |  | jw.
14. „ „ DN-15 mm | Szt. | 1 |  | jw.
15. Złączka nakrętna DN-15 mm | szt. | 1 |  | jw.
16. Tlen techniczny
17. Acetylen rozpuszczony
18. Materiały pomocnicze
19. Uchwyty do rur | Szt. | 6 |  | j.w
20. Trójnik kontrolny | szt. | 2 |  | jw..
21. Belka przyłączeniowa | szt. | 1 |  | jw.
22. Trójnik Dn-25 | mb. | 1 |  | jw.
23. Kurek gazowy przelotowy Dn-25 mm | mb. | 1 |  | jw.
24. Przejście "G" | mb. | 0 |  | jw.
25. Szafka na gazomierz | Szt. | 1 |  | jw.
7